## Feuil1
Vin | Vout | Input Current | Output current | Efficiency
10 | 5 | 0.264 | 0.473 | 0.89583
10 | 5 | 0.362 | 0.665 | 0.91851
10 | 5 | 0.4 | 0.733 | 0.91625
10 | 5 | 0.436 | 0.796 | 0.91284
10 | 5 | 0.455 | 0.83 | 0.91209
20 | 5 | 0.127 | 0.458 | 0.90157
20 | 5 | 0.175 | 0.631 | 0.90143
20 | 5 | 0.202 | 0.712 | 0.88119
20 | 5 | 0.295 | 1.025 | 0.86864
20 | 5 | 0.406 | 1.414 | 0.87069
30 | 5 | 0.087 | 0.464 | 0.88889
30 | 5 | 0.109 | 0.585 | 0.8945
30 | 5 | 0.141 | 0.761 | 0.89953
30 | 5 | 0.188 | 0.975 | 0.86436
30 | 5 | 0.22 | 1.162 | 0.8803